## 0
1 | 0 | 0 | 1 | 1 | 1 | 0 | 0 | 0
2 | 0 | 1 | 0 | 0 | 1 | 1 | 0 | 0
4 | 1 | 1 | 0 | 0 | 0 | 1 | 1 | 0
8 | 1 | 1 | 0 | 0 | 0 | 1 | 1 | 0
16 | 1 | 1 | 0 | 0 | 0 | 1 | 1 | 0
32 | 0 | 1 | 1 | 0 | 0 | 1 | 0 | 0
64 | 0 | 0 | 1 | 1 | 1 | 0 | 0 | 0
128 | 0 | 0 | 0 | 0 | 0 | 0 | 0 | 0
256 | 0 | 0 | 0 | 0 | 0 | 0 | 0 | 0
512 | 0 | 0 | 0 | 0 | 0 | 0 | 0 | 0
1024 | 0 | 0 | 0 | 0 | 0 | 0 | 0 | 0
2048 | 0 | 0 | 0 | 0 | 0 | 0 | 0 | 0
| 0x1C | 0x3E | 0x61 | 0x41 | 0x43 | 0x3E | 0x1C | 0x0
[9 empty] | Output : | 0x1C,0x3E,0x61,0x41,0x43,0x3E,0x1C,0x0,0x0
[9 empty] | Reversed: | 0x0,0x1C,0x3E,0x43,0x41,0x61,0x3E,0x1C,0x0

## 1
1 | 0 | 0 | 1 | 1 | 0 | 0 | 0 | 0
2 | 0 | 1 | 1 | 1 | 0 | 0 | 0 | 0
4 | 0 | 0 | 1 | 1 | 0 | 0 | 0 | 0
8 | 0 | 0 | 1 | 1 | 0 | 0 | 0 | 0
16 | 0 | 0 | 1 | 1 | 0 | 0 | 0 | 0
32 | 0 | 0 | 1 | 1 | 0 | 0 | 0 | 0
64 | 1 | 1 | 1 | 1 | 1 | 1 | 0 | 0
128 | 0 | 0 | 0 | 0 | 0 | 0 | 0 | 0
256 | 0 | 0 | 0 | 0 | 0 | 0 | 0 | 0
512 | 0 | 0 | 0 | 0 | 0 | 0 | 0 | 0
1024 | 0 | 0 | 0 | 0 | 0 | 0 | 0 | 0
2048 | 0 | 0 | 0 | 0 | 0 | 0 | 0 | 0
| 0x40 | 0x42 | 0x7F | 0x7F | 0x40 | 0x40 | 0x0 | 0x0
[9 empty] | Output : | 0x40,0x42,0x7F,0x7F,0x40,0x40,0x0,0x0,0x0
[9 empty] | Reversed: | 0x0,0x0,0x40,0x40,0x7F,0x7F,0x42,0x40,0x0

## 2
1 | 0 | 1 | 1 | 1 | 1 | 1 | 0 | 0
2 | 1 | 1 | 0 | 0 | 0 | 1 | 1 | 0
4 | 0 | 0 | 0 | 0 | 1 | 1 | 1 | 0
8 | 0 | 0 | 1 | 1 | 1 | 1 | 0 | 0
16 | 0 | 1 | 1 | 1 | 1 | 0 | 0 | 0
32 | 1 | 1 | 1 | 0 | 0 | 0 | 0 | 0
64 | 1 | 1 | 1 | 1 | 1 | 1 | 1 | 0
128 | 0 | 0 | 0 | 0 | 0 | 0 | 0 | 0
256 | 0 | 0 | 0 | 0 | 0 | 0 | 0 | 0
512 | 0 | 0 | 0 | 0 | 0 | 0 | 0 | 0
1024 | 0 | 0 | 0 | 0 | 0 | 0 | 0 | 0
2048 | 0 | 0 | 0 | 0 | 0 | 0 | 0 | 0
| 0x62 | 0x73 | 0x79 | 0x59 | 0x5D | 0x4F | 0x46 | 0x0
[9 empty] | Output : | 0x62,0x73,0x79,0x59,0x5D,0x4F,0x46,0x0,0x0
[9 empty] | Reversed: | 0x0,0x46,0x4F,0x5D,0x59,0x79,0x73,0x62,0x0

## 3
1 | 0 | 1 | 1 | 1 | 1 | 1 | 1 | 0
2 | 0 | 0 | 0 | 0 | 1 | 1 | 0 | 0
4 | 0 | 0 | 0 | 1 | 1 | 0 | 0 | 0
8 | 0 | 0 | 1 | 1 | 1 | 1 | 0 | 0
16 | 0 | 0 | 0 | 0 | 0 | 1 | 1 | 0
32 | 1 | 1 | 0 | 0 | 0 | 1 | 1 | 0
64 | 0 | 1 | 1 | 1 | 1 | 1 | 0 | 0
128 | 0 | 0 | 0 | 0 | 0 | 0 | 0 | 0
256 | 0 | 0 | 0 | 0 | 0 | 0 | 0 | 0
512 | 0 | 0 | 0 | 0 | 0 | 0 | 0 | 0
1024 | 0 | 0 | 0 | 0 | 0 | 0 | 0 | 0
2048 | 0 | 0 | 0 | 0 | 0 | 0 | 0 | 0
| 0x20 | 0x61 | 0x49 | 0x4D | 0x4F | 0x7B | 0x31 | 0x0
[9 empty] | Output : | 0x20,0x61,0x49,0x4D,0x4F,0x7B,0x31,0x0,0x0
[9 empty] | Reversed: | 0x0,0x31,0x7B,0x4F,0x4D,0x49,0x61,0x20,0x0

## 4
1 | 0 | 0 | 0 | 1 | 1 | 1 | 0 | 0
2 | 0 | 0 | 1 | 1 | 1 | 1 | 0 | 0
4 | 0 | 1 | 1 | 0 | 1 | 1 | 0 | 0
8 | 1 | 1 | 0 | 0 | 1 | 1 | 0 | 0
16 | 1 | 1 | 1 | 1 | 1 | 1 | 1 | 0
32 | 0 | 0 | 0 | 0 | 1 | 1 | 0 | 0
64 | 0 | 0 | 0 | 0 | 1 | 1 | 0 | 0
128 | 0 | 0 | 0 | 0 | 0 | 0 | 0 | 0
256 | 0 | 0 | 0 | 0 | 0 | 0 | 0 | 0
512 | 0 | 0 | 0 | 0 | 0 | 0 | 0 | 0
1024 | 0 | 0 | 0 | 0 | 0 | 0 | 0 | 0
2048 | 0 | 0 | 0 | 0 | 0 | 0 | 0 | 0
| 0x18 | 0x1C | 0x16 | 0x13 | 0x7F | 0x7F | 0x10 | 0x0
[9 empty] | Output : | 0x18,0x1C,0x16,0x13,0x7F,0x7F,0x10,0x0,0x0
[9 empty] | Reversed: | 0x0,0x10,0x7F,0x7F,0x13,0x16,0x1C,0x18,0x0

## 5
1 | 1 | 1 | 1 | 1 | 1 | 1 | 0 | 0
2 | 1 | 1 | 0 | 0 | 0 | 0 | 0 | 0
4 | 1 | 1 | 1 | 1 | 1 | 1 | 0 | 0
8 | 0 | 0 | 0 | 0 | 0 | 1 | 1 | 0
16 | 0 | 0 | 0 | 0 | 0 | 1 | 1 | 0
32 | 1 | 1 | 0 | 0 | 0 | 1 | 1 | 0
64 | 0 | 1 | 1 | 1 | 1 | 1 | 0 | 0
128 | 0 | 0 | 0 | 0 | 0 | 0 | 0 | 0
256 | 0 | 0 | 0 | 0 | 0 | 0 | 0 | 0
512 | 0 | 0 | 0 | 0 | 0 | 0 | 0 | 0
1024 | 0 | 0 | 0 | 0 | 0 | 0 | 0 | 0
2048 | 0 | 0 | 0 | 0 | 0 | 0 | 0 | 0
| 0x27 | 0x67 | 0x45 | 0x45 | 0x45 | 0x7D | 0x38 | 0x0
[9 empty] | Output : | 0x27,0x67,0x45,0x45,0x45,0x7D,0x38,0x0,0x0
[9 empty] | Reversed: | 0x0,0x38,0x7D,0x45,0x45,0x45,0x67,0x27,0x0

## 6
1 | 0 | 0 | 1 | 1 | 1 | 1 | 0 | 0
2 | 0 | 1 | 1 | 0 | 0 | 0 | 0 | 0
4 | 1 | 1 | 0 | 0 | 0 | 0 | 0 | 0
8 | 1 | 1 | 1 | 1 | 1 | 1 | 0 | 0
16 | 1 | 1 | 0 | 0 | 0 | 1 | 1 | 0
32 | 1 | 1 | 0 | 0 | 0 | 1 | 1 | 0
64 | 0 | 1 | 1 | 1 | 1 | 1 | 0 | 0
128 | 0 | 0 | 0 | 0 | 0 | 0 | 0 | 0
256 | 0 | 0 | 0 | 0 | 0 | 0 | 0 | 0
512 | 0 | 0 | 0 | 0 | 0 | 0 | 0 | 0
1024 | 0 | 0 | 0 | 0 | 0 | 0 | 0 | 0
2048 | 0 | 0 | 0 | 0 | 0 | 0 | 0 | 0
| 0x3C | 0x7E | 0x4B | 0x49 | 0x49 | 0x79 | 0x30 | 0x0
[9 empty] | Output : | 0x3C,0x7E,0x4B,0x49,0x49,0x79,0x30,0x0,0x0
[9 empty] | Reversed: | 0x0,0x30,0x79,0x49,0x49,0x4B,0x7E,0x3C,0x0

## 7
1 | 1 | 1 | 1 | 1 | 1 | 1 | 1 | 0
2 | 1 | 1 | 0 | 0 | 0 | 1 | 1 | 0
4 | 0 | 0 | 0 | 0 | 1 | 1 | 0 | 0
8 | 0 | 0 | 0 | 1 | 1 | 0 | 0 | 0
16 | 0 | 0 | 1 | 1 | 0 | 0 | 0 | 0
32 | 0 | 0 | 1 | 1 | 0 | 0 | 0 | 0
64 | 0 | 0 | 1 | 1 | 0 | 0 | 0 | 0
128 | 0 | 0 | 0 | 0 | 0 | 0 | 0 | 0
256 | 0 | 0 | 0 | 0 | 0 | 0 | 0 | 0
512 | 0 | 0 | 0 | 0 | 0 | 0 | 0 | 0
1024 | 0 | 0 | 0 | 0 | 0 | 0 | 0 | 0
2048 | 0 | 0 | 0 | 0 | 0 | 0 | 0 | 0
| 0x3 | 0x3 | 0x71 | 0x79 | 0xD | 0x7 | 0x3 | 0x0
[9 empty] | Output : | 0x3,0x3,0x71,0x79,0xD,0x7,0x3,0x0,0x0
[9 empty] | Reversed: | 0x0,0x3,0x7,0xD,0x79,0x71,0x3,0x3,0x0

## 8
1 | 0 | 1 | 1 | 1 | 1 | 1 | 0 | 0
2 | 1 | 1 | 0 | 0 | 0 | 1 | 1 | 0
4 | 1 | 1 | 0 | 0 | 0 | 1 | 1 | 0
8 | 0 | 1 | 1 | 1 | 1 | 1 | 0 | 0
16 | 1 | 1 | 0 | 0 | 0 | 1 | 1 | 0
32 | 1 | 1 | 0 | 0 | 0 | 1 | 1 | 0
64 | 0 | 1 | 1 | 1 | 1 | 1 | 0 | 0
128 | 0 | 0 | 0 | 0 | 0 | 0 | 0 | 0
256 | 0 | 0 | 0 | 0 | 0 | 0 | 0 | 0
512 | 0 | 0 | 0 | 0 | 0 | 0 | 0 | 0
1024 | 0 | 0 | 0 | 0 | 0 | 0 | 0 | 0
2048 | 0 | 0 | 0 | 0 | 0 | 0 | 0 | 0
| 0x36 | 0x7F | 0x49 | 0x49 | 0x49 | 0x7F | 0x36 | 0x0
[9 empty] | Output : | 0x36,0x7F,0x49,0x49,0x49,0x7F,0x36,0x0,0x0
[9 empty] | Reversed: | 0x0,0x36,0x7F,0x49,0x49,0x49,0x7F,0x36,0x0

## 9
1 | 0 | 1 | 1 | 1 | 1 | 1 | 0 | 0
2 | 1 | 1 | 0 | 0 | 0 | 1 | 1 | 0
4 | 1 | 1 | 0 | 0 | 0 | 1 | 1 | 0
8 | 0 | 1 | 1 | 1 | 1 | 1 | 1 | 0
16 | 0 | 0 | 0 | 0 | 0 | 1 | 1 | 0
32 | 0 | 0 | 0 | 0 | 1 | 1 | 0 | 0
64 | 0 | 1 | 1 | 1 | 1 | 0 | 0 | 0
128 | 0 | 0 | 0 | 0 | 0 | 0 | 0 | 0
256 | 0 | 0 | 0 | 0 | 0 | 0 | 0 | 0
512 | 0 | 0 | 0 | 0 | 0 | 0 | 0 | 0
1024 | 0 | 0 | 0 | 0 | 0 | 0 | 0 | 0
2048 | 0 | 0 | 0 | 0 | 0 | 0 | 0 | 0
| 0x6 | 0x4F | 0x49 | 0x49 | 0x69 | 0x3F | 0x1E | 0x0
[9 empty] | Output : | 0x6,0x4F,0x49,0x49,0x69,0x3F,0x1E,0x0,0x0
[9 empty] | Reversed: | 0x0,0x1E,0x3F,0x69,0x49,0x49,0x4F,0x6,0x0

## x
1 | 0 | 0 | 0 | 0 | 0 | 0 | 0 | 0
2 | 0 | 0 | 0 | 0 | 0 | 0 | 0 | 0
4 | 0 | 1 | 0 | 0 | 0 | 1 | 0 | 0
8 | 0 | 0 | 1 | 0 | 1 | 0 | 0 | 0
16 | 0 | 0 | 0 | 1 | 0 | 0 | 0 | 0
32 | 0 | 0 | 1 | 0 | 1 | 0 | 0 | 0
64 | 0 | 1 | 0 | 0 | 0 | 1 | 0 | 0
128 | 0 | 0 | 0 | 0 | 0 | 0 | 0 | 0
256 | 0 | 0 | 0 | 0 | 0 | 0 | 0 | 0
512 | 0 | 0 | 0 | 0 | 0 | 0 | 0 | 0
1024 | 0 | 0 | 0 | 0 | 0 | 0 | 0 | 0
2048 | 0 | 0 | 0 | 0 | 0 | 0 | 0 | 0
| 0x0 | 0x44 | 0x28 | 0x10 | 0x28 | 0x44 | 0x0 | 0x0
[9 empty] | Output : | 0x0,0x44,0x28,0x10,0x28,0x44,0x0
[9 empty] | Reversed: | 0x0,0x0,0x44,0x28,0x10,0x28,0x44,0x0,0x0

## W
1 | 1 | 1 | 0 | 0 | 0 | 1 | 1 | 0
2 | 1 | 1 | 0 | 0 | 0 | 1 | 1 | 0
4 | 1 | 1 | 0 | 1 | 0 | 1 | 1 | 0
8 | 1 | 1 | 1 | 1 | 1 | 1 | 1 | 0
16 | 1 | 1 | 1 | 1 | 1 | 1 | 1 | 0
32 | 1 | 1 | 1 | 0 | 1 | 1 | 1 | 0
64 | 1 | 1 | 0 | 0 | 0 | 1 | 1 | 0
128 | 0 | 0 | 0 | 0 | 0 | 0 | 0 | 0
256 | 0 | 0 | 0 | 0 | 0 | 0 | 0 | 0
512 | 0 | 0 | 0 | 0 | 0 | 0 | 0 | 0
1024 | 0 | 0 | 0 | 0 | 0 | 0 | 0 | 0
2048 | 0 | 0 | 0 | 0 | 0 | 0 | 0 | 0
| 0x7F | 0x7F | 0x38 | 0x1C | 0x38 | 0x7F | 0x7F | 0x0
[9 empty] | Output : | 0x7F,0x7F,0x38,0x1C,0x38,0x7F,0x7F
[9 empty] | Reversed: | 0x0,0x7F,0x7F,0x38,0x1C,0x38,0x7F,0x7F,0x0

## O
1 | 0 | 1 | 1 | 1 | 1 | 1 | 0 | 0
2 | 1 | 1 | 0 | 0 | 0 | 1 | 1 | 0
4 | 1 | 1 | 0 | 0 | 0 | 1 | 1 | 0
8 | 1 | 1 | 0 | 0 | 0 | 1 | 1 | 0
16 | 1 | 1 | 0 | 0 | 0 | 1 | 1 | 0
32 | 1 | 1 | 0 | 0 | 0 | 1 | 1 | 0
64 | 0 | 1 | 1 | 1 | 1 | 1 | 0 | 0
128 | 0 | 0 | 0 | 0 | 0 | 0 | 0 | 0
256 | 0 | 0 | 0 | 0 | 0 | 0 | 0 | 0
512 | 0 | 0 | 0 | 0 | 0 | 0 | 0 | 0
1024 | 0 | 0 | 0 | 0 | 0 | 0 | 0 | 0
2048 | 0 | 0 | 0 | 0 | 0 | 0 | 0 | 0
| 0x3E | 0x7F | 0x41 | 0x41 | 0x41 | 0x7F | 0x3E | 0x0
[9 empty] | Output : | 0x3E,0x7F,0x41,0x41,0x41,0x7F,0x3E
[9 empty] | Reversed: | 0x0,0x3E,0x7F,0x41,0x41,0x41,0x7F,0x3E,0x0

## R
1 | 1 | 1 | 1 | 1 | 1 | 1 | 0 | 0
2 | 1 | 1 | 0 | 0 | 0 | 1 | 1 | 0
4 | 1 | 1 | 0 | 0 | 0 | 1 | 1 | 0
8 | 1 | 1 | 0 | 0 | 1 | 1 | 1 | 0
16 | 1 | 1 | 1 | 1 | 1 | 0 | 0 | 0
32 | 1 | 1 | 0 | 1 | 1 | 1 | 0 | 0
64 | 1 | 1 | 0 | 0 | 1 | 1 | 1 | 0
128 | 0 | 0 | 0 | 0 | 0 | 0 | 0 | 0
256 | 0 | 0 | 0 | 0 | 0 | 0 | 0 | 0
512 | 0 | 0 | 0 | 0 | 0 | 0 | 0 | 0
1024 | 0 | 0 | 0 | 0 | 0 | 0 | 0 | 0
2048 | 0 | 0 | 0 | 0 | 0 | 0 | 0 | 0
| 0x7F | 0x7F | 0x11 | 0x31 | 0x79 | 0x6F | 0x4E | 0x0
[9 empty] | Output : | 0x7F,0x7F,0x11,0x31,0x79,0x6F,0x4E
[9 empty] | Reversed: | 0x0,0x4E,0x6F,0x79,0x31,0x11,0x7F,0x7F,0x0

## L
1 | 1 | 1 | 0 | 0 | 0 | 0 | 0 | 0
2 | 1 | 1 | 0 | 0 | 0 | 0 | 0 | 0
4 | 1 | 1 | 0 | 0 | 0 | 0 | 0 | 0
8 | 1 | 1 | 0 | 0 | 0 | 0 | 0 | 0
16 | 1 | 1 | 0 | 0 | 0 | 0 | 0 | 0
32 | 1 | 1 | 0 | 0 | 0 | 0 | 0 | 0
64 | 1 | 1 | 1 | 1 | 1 | 1 | 0 | 0
128 | 0 | 0 | 0 | 0 | 0 | 0 | 0 | 0
256 | 0 | 0 | 0 | 0 | 0 | 0 | 0 | 0
512 | 0 | 0 | 0 | 0 | 0 | 0 | 0 | 0
1024 | 0 | 0 | 0 | 0 | 0 | 0 | 0 | 0
2048 | 0 | 0 | 0 | 0 | 0 | 0 | 0 | 0
| 0x7F | 0x7F | 0x40 | 0x40 | 0x40 | 0x40 | 0x0 | 0x0
[9 empty] | Output : | 0x7F,0x7F,0x40,0x40,0x40,0x40,0x0
[9 empty] | Reversed: | 0x0,0x0,0x40,0x40,0x40,0x40,0x7F,0x7F,0x0

## D
1 | 1 | 1 | 1 | 1 | 1 | 0 | 0 | 0
2 | 1 | 1 | 0 | 0 | 1 | 1 | 0 | 0
4 | 1 | 1 | 0 | 0 | 0 | 1 | 1 | 0
8 | 1 | 1 | 0 | 0 | 0 | 1 | 1 | 0
16 | 1 | 1 | 0 | 0 | 0 | 1 | 1 | 0
32 | 1 | 1 | 0 | 0 | 1 | 1 | 0 | 0
64 | 1 | 1 | 1 | 1 | 1 | 0 | 0 | 0
128 | 0 | 0 | 0 | 0 | 0 | 0 | 0 | 0
256 | 0 | 0 | 0 | 0 | 0 | 0 | 0 | 0
512 | 0 | 0 | 0 | 0 | 0 | 0 | 0 | 0
1024 | 0 | 0 | 0 | 0 | 0 | 0 | 0 | 0
2048 | 0 | 0 | 0 | 0 | 0 | 0 | 0 | 0
| 0x7F | 0x7F | 0x41 | 0x41 | 0x63 | 0x3E | 0x1C | 0x0
[9 empty] | Output : | 0x7F,0x7F,0x41,0x41,0x63,0x3E,0x1C
[9 empty] | Reversed: | 0x0,0x1C,0x3E,0x63,0x41,0x41,0x7F,0x7F,0x0

## -
1 | 0 | 0 | 0 | 0 | 0 | 0 | 0 | 0
2 | 0 | 0 | 0 | 0 | 0 | 0 | 0 | 0
4 | 0 | 0 | 0 | 0 | 0 | 0 | 0 | 0
8 | 0 | 1 | 1 | 1 | 1 | 1 | 0 | 0
16 | 0 | 1 | 1 | 1 | 1 | 1 | 0 | 0
32 | 0 | 0 | 0 | 0 | 0 | 0 | 0 | 0
64 | 0 | 0 | 0 | 0 | 0 | 0 | 0 | 0
128 | 0 | 0 | 0 | 0 | 0 | 0 | 0 | 0
256 | 0 | 0 | 0 | 0 | 0 | 0 | 0 | 0
512 | 0 | 0 | 0 | 0 | 0 | 0 | 0 | 0
1024 | 0 | 0 | 0 | 0 | 0 | 0 | 0 | 0
2048 | 0 | 0 | 0 | 0 | 0 | 0 | 0 | 0
| 0x0 | 0x18 | 0x18 | 0x18 | 0x18 | 0x18 | 0x0 | 0x0
[9 empty] | Output : | 0x0,0x18,0x18,0x18,0x18,0x18,0x0
[9 empty] | Reversed: | 0x0,0x0,0x18,0x18,0x18,0x18,0x18,0x0,0x0